## Sheet1
| Heavy Vehicle roads | Light Vehicle roads | Under buildings (not piled) | Under buildings (piled) | In between buildings | Site total
Bulk cut to spoil (m3) | [5 empty] | 12616.36 | m3
Bulk cut to fill (m3) | [5 empty] | 749.45 | m3 | (for embankments)
| 7573.75 | 1343.559 | 7021.323 | 1267.241 | 7433.342
80mm Block pavers (m2) | 7573.75 |  |  |  |  | 7573.75 | m2
60mm Block pavers (m2) |  | 1343.559 |  |  | 8235.241 | 9578.8 | m2
20mm Sand (m3) | 151.475 | 26.8712 |  |  | 164.7048 | 343.051 | m3
200mm C4 (m3) | 1514.75 | 268.7118 |  |  |  | 1783.4618 | m3
150mm G5 (m3) | 1136.0625 | 201.5339 | 1053.1985 | 190.0862 | 1115.0013 | 3695.8823 | m3
150mm G5 (m3) | 1136.0625 |  | 1053.1985 | 190.0862 | 1115.0013 | 3494.3484 | m3
150mm G5 (m3) |  |  | 1053.1985 |  |  | 1053.1985 | m3
600mm G6 (m3) | 4544.25 | 806.1354 |  | 760.3446 | 4460.0052 | 10570.7352 | m3
1000mm G6 (m3) |  |  | 7021.323 |  |  | 7021.323 | m3
R/R (m2) | 7573.75 | 1343.559 | 7021.323 | 1267.241 | 7433.342 | 24639.215 | m2
Kerbs | [5 empty] | 1474.911 | m